## Isolation
Calcul du coût annuel du chauffage compte tenu d'un projet d'investissement en isolation
Les données en caractères rouges sont à saisir ou à modifier
Surface habitable ? | 220 | m²
Nombre de niveaux ? | 2
Hauteur sous plafond ? | 2.5 | m
Nombre de murs extérieurs ? | 4
Plancher sur extérieur | Oui
Plafond sur extérieur | Oui
Nombre de fenêtres ? | 14
Épaisseur des murs ? | 20 | cm
Matériau des murs ? | Brique
Énergie utilisée ? | Fioul
Température extérieure ? | 6 | °C
Température intérieure ? | 19 | °C
Durée chauffage ? | 130 | jours
| Actuel | Souhaité | Max. possible
Épaisseur isolation murs (mm) ? | 0 | 75 | 160
Épais. isolation combles (mm) ? | 100 | 100 | 220
Épaisseur isolation sol (mm) ? | 0 | 0 | 100
Vitrage fenêtres ? | Simple | Double | Triple
|  |  |  | Année 1 | Année 2 | Année 3 | Année 4 | Année 5 | Année 6
Situation actuelle (coût de fonctionnement sans investissement) | Isolation murs 0mm, combles 100 mm, sol 0 mm, fenêtres 'Simple vitrage' |  | Coût chauffage | 5105.757 | 5258.9297 | 5416.6976 | 5579.1986 | 5746.5745 | 5918.9717
|  |  | Investissement | 0 | 0 | 0 | 0 | 0 | 0
|  |  | Cumul | 5105.757 | 10364.6868 | 15781.3844 | 21360.5829 | 27107.1574 | 33026.1292
Projet : situation souhaitée avec l'investissement choisi | Isolation murs 75mm, combles 100 mm, sol 0 mm, fenêtres 'Double vitrage' |  | Coût chauffage | 2440.1399 | 2513.3441 | 2588.7444 | 2666.4067 | 2746.3989 | 2828.7909
|  |  | Investissement | 5080.523 | 0 | 0 | 0 | 0 | 0
|  |  | Cumul | 7520.6629 | 10034.007 | 12622.7514 | 15289.1581 | 18035.5571 | 20864.348
Investissement maximal avec isolation maximale | Isolation murs 160mm, combles 220 mm, sol 100 mm, fenêtres 'Triple vitrage' |  | Coût chauffage | 551.2885 | 567.8272 | 584.862 | 602.4078 | 620.4801 | 639.0945
|  |  | Investissement | 18027.9733 | 0 | 0 | 0 | 0 | 0
|  |  | Cumul | 18579.2618 | 19147.089 | 19731.951 | 20334.3588 | 20954.8389 | 21593.9333

## Constantes
Nombre de niveaux |  |  | Épaisseur isolant murs (mm) | Prix / m²
1 |  |  | 0 | 0
2 |  |  | 75 | 6.2
3 |  |  | 100 | 13.1
|  |  | 120 | 15.7
Matériau isolation | Conductivité thermique |  | 160 | 21.1
Bois | 0.2
Brique | 0.55 |  | Épaisseur isolant comble (mm) | Prix / m²
Parpaing | 1.15 |  | 0 | 0
Béton | 1 |  | 100 | 6.5
Laine de verre | 0.04 |  | 200 | 7.5
Polystyrène | 0.04 |  | 220 | 9.2
Vitrage fenêtre | Résistance thermique / m² | Prix unitaire | Épaisseur isolant sol (mm) | Prix / m²
Simple | 0.043 | 105 | 0 | 0
Double | 0.08 | 270 | 60 | 12
Triple | 0.36 | 750 | 100 | 19
|  |  | Énergie chauffage | Coût kWh (centimes)
|  |  | Électricité | 13.1
|  |  | Propane | 12.2
|  |  | Fioul | 9.9
|  |  | Gaz naturel | 7.3
|  |  | Granulé bois | 5.8
Si on ajoute des lignes à ces tableaux, il est nécessaire de bien étendre le nom de la zone

## NomsDesCellules
Noms des cellules (feuille Constantes) |  | Noms des cellules (feuille Isolation)
isolationComble | =Constantes!$F$10:$F$13 | annuites | =Isolation!$E$24:$J$32
isolationMur | =Constantes!$F$3:$F$7 | dureeChauffage | =Isolation!$B$16
isolationSol | =Constantes!$F$16:$F$18 | energieUtilisee | =Isolation!$B$12
materiau | =Constantes!$B$8:$B$13 | epaisseurIsolationComble | =Isolation!$B$20:$D$20
materiauPourMur | =Constantes!$B$8:$B$10 | epaisseurIsolationMurs | =Isolation!$B$19:$D$19
niveau | =Constantes!$B$3:$B$5 | epaisseurIsolationSol | =Isolation!$B$21:$D$21
sourceEnergie | =Constantes!$F$23:$F$27 | epaisseurMurs | =Isolation!$B$10
vitrage | =Constantes!$B$16:$B$18 | hauteurSousPlafond | =Isolation!$B$5
|  | libelle | =Isolation!$B$24:$C$32
|  | materiauMur | =Isolation!$B$11
|  | nombreFenetres | =Isolation!$B$9
|  | nombreMursExterieurs | =Isolation!$B$6
|  | nombreNiveaux | =Isolation!$B$4
|  | plafondSurExterieur | =Isolation!$B$8
|  | plancherSurExterieur | =Isolation!$B$7
|  | surfaceHabitable | =Isolation!$B$3
|  | temperatureExterieure | =Isolation!$B$14
|  | temperatureInterieure | =Isolation!$B$15
|  | vitrageFenetres | =Isolation!$B$22:$D$22
|  | zoneSaisie | =Isolation!$B$3:$B$12;Isolation!$B$14:$B$16;Isolation!$B$19:$C$22